## Sheet1
Temperature | Sample | Mass in Air (g) | Mass Suspended (g) | Mass Saturated (g) | Exterior Volume (V) | Bulk Density (g/cc) | Density Percentage (%) | Average Density | Standard deviation | Density
1600 | 1 | 0.3133 | 0.2396 | 0.3225 | 0.0829 | 3.7793 | 94.7181 | 93.4321 | 1.8045 | 3.7279
| 2 | 0.3217 | 0.2431 | 0.3298 | 0.0867 | 3.7105 | 92.9949
| 3 | 0.3212 | 0.2455 | 0.3301 | 0.0846 | 3.7967 | 95.1551
| 4 | 0.3181 | 0.2458 | 0.3321 | 0.0863 | 3.686 | 92.3804
| 5 | 0.3277 | 0.2508 | 0.3371 | 0.0863 | 3.7972 | 95.1684
| 6 | 0.29 | 0.2295 | 0.3101 | 0.0806 | 3.598 | 90.1758
1550 | 1 | 0.3172 | 0.2342 | 0.3261 | 0.0919 | 3.4516 | 86.5057 | 88.0126 | 2.212 | 3.5117
| 2 | 0.3185 | 0.2349 | 0.32257 | 0.087671 | 3.6329 | 91.0497
| 3 | 0.3174 | 0.2345 | 0.32174 | 0.087243 | 3.6381 | 91.181
| 4 | 0.3232 | 0.2375 | 0.3307 | 0.0932 | 3.4678 | 86.9126
| 5 | 0.3179 | 0.2337 | 0.3264 | 0.0927 | 3.4293 | 85.9484
| 6 | 0.3171 | 0.2336 | 0.3255 | 0.0919 | 3.4505 | 86.4784
1520 | 1 | 0.3089 | 0.2219 | 0.3111 | 0.0892 | 3.463 | 86.7921 | 85.6247 | 2.5229 | 3.4164
| 2 | 0.3084 | 0.2195 | 0.3062 | 0.0867 | 3.5571 | 89.1502
| 3 | 0.3081 | 0.2211 | 0.3117 | 0.0906 | 3.4007 | 85.2296
| 4 | 0.3028 | 0.2235 | 0.3101 | 0.0866 | 3.4965 | 87.6325
| 5 | 0.3055 | 0.2181 | 0.3114 | 0.0933 | 3.2744 | 82.0648
| 6 | 0.3125 | 0.2164 | 0.3109 | 0.0945 | 3.3069 | 82.8792
1475 | 1 | 0.3041 | 0.2093 | 0.3154 | 0.1061 | 2.8662 | 71.8337 | 70.8551 | 1.2317 | 2.8271
| 2 | 0.3044 | 0.2041 | 0.31263 | 0.10853 | 2.8048 | 70.2955
| 3 | 0.3056 | 0.2091 | 0.3138 | 0.1047 | 2.9188 | 73.1533
| 4 | 0.305 | 0.2017 | 0.31097 | 0.10927 | 2.7912 | 69.9553
| 5 | 0.3068 | 0.2019 | 0.3115 | 0.1096 | 2.7993 | 70.1571
| 6 | 0.3044 | 0.2001 | 0.3095 | 0.1094 | 2.7824 | 69.7356